## 系统文件改动
arch/x86/kernel/ : intel相关的进程，陷入中断相关 | traps.c：中断控制 | process.c：进程控制
arch/x86/kernel/cpu/ ： intel cpu硬件相关 | intel.c：Intel cpu硬件驱动
block/ ： 通用块设备 | genhd.c：gendisk接头控制模块（handling） | partition-generic.c：通用分区模块
drivers/acpi/ ： 高级配置和电源管理接口 | button.c：acpi按钮驱动 | ec.c：ACPI嵌入式控制器驱动 | internal.h：APCI基础头文件 | sleep.c：ACPI休眠支持模块
drivers/acpi/acpica/ ：The ACPI Component Architecture (ACPICA) 改动小 | utosi.c：_OIS预定义控制方法
drivers/android/ ： binder实现 | binder.c：Android IPC子系统驱动
drivers/base/ ： 修改bus和core | bus.c：总线驱动管理 | core.c：核心驱动模块代码（例如设备注册）
drivers/base/power/ ： 增加了dpm_drv_timeout | main.c：电源管理驱动装载
drivers/gpio/ : 对gpio的修改 | gpio-crystalcove.c：Intel crystalcove GPIO 设备驱动 | gpiolib.c：GPIO接口基础代码 | gpiodebug.c：GPIO接口调试模块 | gpiodebug.h：GPIO接口调试模块 | gpio-valleyview2.c：Intel valleyview2 GPIO设备驱动
drivers/gpu/drm/ ： 渲染管理器(Direct Rendering Manager) | drm_ioctl.c：处理IOCTL请求模块
drivers/gpu/drm/i915/ ： i915芯片支持GPU | intel_display.c：Intel 显示设备驱动 | intel_drv.h：Intel设备驱动头文件 | intel_dsi.c：Intel dsi设备驱动 | intel_dsi.h：Intel dsi 设备驱动 | intel_panel.c：Intel panel设备驱动
drivers/hid/ ： USB HID类设备属于人机交互操作的设备 | hid-ids.h：usb hid quircks support | hid-input.c：hid到系统的输出映射驱动 | hid-multitouch.c：多重触碰面板的HID驱动 | hid-ntrig.c：N-trig设备的HID驱动
drivers/iio/： Industrial I/O subsystem：磁计数，灯光，偏斜测量 | inv_mpu_core.c：Invensense公司MPU6050设备核心驱动（位于/imu/inv_mpu6050/目录下） | cm3218x.c：cm3218x光传感器驱动（位于/iio/lingt目录下) | ak8975.c：ak8975磁场传感器驱动（位于iio/magnetometer/目录下）
drivers/input/ : 键盘，串口，触屏 | keycombo.c：组合键驱动支持 | keyreset.c：组合键重置模块 | keychord.c：多按键输入设备驱动 | i8042.c：i8042键鼠组合驱动 | goodix.c：goodix触摸屏驱动
drivers/media/usb/uvc/ ： usb摄像头 | uvc_driver.c：USB摄像头总驱动 | uvc_video.c：视频功能驱动模块 | uvcvideo.h：视频功能驱动头文件
drivers/mfd/ ： 比较杂的小外设Multifunction miscellaneous devices | arizona-core.c：Arizona核心驱动 | arizona.h | arizona-i2c.c：Arizona-i2 核心驱动 | arizona-irq.c：Arizona 中断支持模块 | arizona-spi.c：Arizona SPI总线接口 | intel_soc_pmic_core.c：Intel SOC PMIC MFD 驱动 | intel_soc_pmic_crc.c：设备访问crystal cove PMIC驱动 | wm5102-tables.c：wm5102 数据表 | wm8350-core.c：设备访问Wolfson WM8350设备驱动 | wm8350-i2c.c：通用WM8350-I2C驱动 | wm8350-irq.c：WM8350中断支持模块 | wm8400-core.c：wm8400核心驱动 | wm8994-core.c：wm8994核心驱动 | wm8994-irq.c：wm8994中断支持模块 | wm8994-regmap.c：wm8994设备族注册表数据 | wm8997-tables.c：wm8997数据表
drivers/misc/ ： 键盘 | vlv2_plat_clock.c：VLV2平台始终模块驱动
drivers/mmc/ ： MMC/SD/SDIO card support | card目录：MMC/SD 卡类设备驱动 | core目录：mmc类设备核心驱动 | host目录：MMC/SD设备主控驱动
drivers/net/ppp/ : ppp链接 | pppolac.c：PPPoLAC套接字驱动 | pppopns.c：PPPoPNS套接字驱动
drivers/net/usb/ ： 网络USB
drivers/net/wireless/ : 无线网卡, ath6kl, ath9k, brcm80211,ipw2x00,mwifiex | wl目录：Broadcom 802.11abg 网络设备驱动程序 | ath/ath6kl目录：ath6kl设备驱动 | ath/ath9k目录：ath9k设备驱动 | brcm80211/brcmfmac目录：broadcom 802.11n网络设备驱动 | wireless/ipw2x00目录：Intel迅驰无线设备驱动 | wireless/mwifiex/main.c文件：Marvell无线局域网设备驱动程序
drivers/of/ : Device Tree and Open Firmware支持，小改动 | fdt.c：工作在FDT数据格式下的功能模块
drivers/platform/x86/ ： x86平台（sony-laptop, surface-button），不太相关 | sony-laptop.c：sony-laptop相关驱动 | lsrot.c：联想设备按钮相关驱动 | surface_button.c：surface按钮相关驱动
drivers/pwm/ ： Pulse-Width Modulation (PWM) 脉宽调制支持 | core.c：通用pwmlib基础功能代码 | pwm-crc.c：Intel crystal cove设备PWM驱动
drivers/staging/ ： Realtek 8723B SDIO or SPI WiFi 驱动 | rtl8723bs目录：Realtek 8723B SDIO or SPI WiFi驱动
drivers/staging/android/ ： alarm, ashmem,efibc, logger, lowmemorykiller驱动 | ashmem.c：匿名共享内存子系统 | lowmemorykiller.c：低内存管理系统 | alarm-dev.c：定时设备（时钟基准设备）驱动 | android_alarm.h：安卓时钟设备头文件 | efibc.c：基于LoaderEntryOneShot变量控制EFI启动器的功能模块 | logger.c：轻量级日志功能模块 | logger.h轻量级日志功能模块
drivers/switch/ : gpio switch相关 GPIO Switch driver | switch_class.c：Android接口开关检测功能模块驱动 | switch_gpio.c：GPIO相关开关检测功能模块驱动
drivers/tty/vt/ ： virtual terminal 支持 | vt.c：VT102基础功能支持
fs/ ： eventpoll, select机制修改，小改动 | eventpoll.c：时间检索机制的实现 | select.c：查询选择相关处理机制
fs/ext4/ ： iotcl, mballoc 修改， 小改动 | ext4.h：ext4相关接口头文件 | ioctl.c：io通道管理模块 | mballoc.c：多数据块分配功能模块
fs/fuse/ : 用户文件系统，小改动 | dev.c：fuse文件系统驱动
fs/proc/ ： proc文件系统，小改动 | base.c：proc文件系统基础功能模块
fs/pstore/ ： Persistent store support，小改动 | ram.c：RAM形式存储的Oops/Panic操作的日志记录
kernel/ ： 硬件无关部分，涉及cpu， fork， power， wakeup, suspend, sysctl, gpu-trace
mm/ : 修改页分配，共享内存管理，虚存管理 | page_alloc.c：空闲页分配功能模块 | shmem.c：大小可调整的虚拟内存文件系统 | vmscan.c：去除kswapd_ctl限制，根据需求尽可能换出页
net/can/ : CAN总线，没啥用吧 | af_can.c：can总线协议族核心驱动
net/ipv4/ : 应该是一个很小的改动，涉及sysfs | sysfs_net_ipv4.c：基于sysfs的网络knobs
net/rfkill/ : RF switch 小修改 | core.c：Rfswitch 子系统核心驱动
security/ ： 权限管理，小修改 | commoncap.c：权限管理相关常见功能模块
security/selinux/ ： selinux 钩子，小修改 | hooks.c：selinux钩子功能模块
sound/pci/hda/ ： realtek声卡， 小修改 | patch_realtek.c：作用于Realtek ALC HD音频解码器的接口补丁
sound/soc/intel/ : intel的soc声卡，小修改 | sst-acpi.c：ACPI系统下装载SST的功能模块 | byt_bl_rt5642.h：为Intel Asoc机驱动定义SSP IA内核配置的头文件 | byt_bl_wm5102.c | ssp